## 参数信息
地址 | 通道标称 | 系统量 | 备注名 | 输入到FPGA值等于实际值*变比 | 输入到FPGA值最大限制 | 显示位 | 数据类型 | 组号 | 单位
8 | SettingParameter8 | UbtrOV_Ref | 电池板过压保护门限 |  |  | 1 | 0 | 0
9 | SettingParameter9 | UbtrUV_Ref | 电池板欠压保护门限 |  |  | 1 | 0 | 0
11 | SettingParameter11 | IbtrOI_Ref | 直流电流过流保护门限 |  |  | 1 | 0 | 0
29 | SettingParameter29 | IP_P_ref | 有功功率给定 |  |  | 1 | 0 | 0
30 | SettingParameter30 | IP_Q_ref | 无功功率给定 |  |  | 1 | 0 | 0
120 | MonitorData00 | Uina_RMS | 交流电压A相有效值 |  |  | 1 | 14 | 1 | V
121 | MonitorData01 | Uinb_RMS | 交流电压B相有效值 |  |  | 1 | 14 | 1 | V
122 | MonitorData02 | Uinc_RMS | 交流电压C相有效值 |  |  | 1 | 14 | 1 | V
123 | MonitorData03 | Iina_RMS | 交流电流A相有效值 |  |  | 1 | 15 | 1 | A
124 | MonitorData04 | Iinb_RMS | 交流电流B相有效值 |  |  | 1 | 15 | 1 | A
125 | MonitorData05 | Iinc_RMS | 交流电流C相有效值 |  |  | 1 | 15 | 1 | A
126 | MonitorData06 | Iina_CT_RMS | 交流电流A相互感有效值 |  |  | 1 | 20 | 1
127 | MonitorData07 | Iinb_CT_RMS | 交流电流B相互感有效值 |  |  | 1 | 20 | 1
128 | MonitorData08 | Iinc_CT_RMS | 交流电流C相互感有效值 |  |  | 1 | 20 | 1
129 | MonitorData09 | Udc_Ever | 直流电压平均值 |  |  | 1 | 16 | 1 | V
130 | MonitorData10 | Ubtra_Ever | A组电池电压平均值 |  |  | 1 | 16 | 1 | V
131 | MonitorData11 | Ubtrb_Ever | B组电池电压平均值 |  |  | 1 | 16 | 1 | V
132 | MonitorData12 | Ibtr_Ever | 直流电流平均值 |  |  | 1 | 17 | 1 | A
133 | MonitorData13 | IGBT_TempA0_Ever | A相IGBT温度0 |  |  | 1 | 0 | 1 | ℃
134 | MonitorData14 | IGBT_TempA1_Ever | A相IGBT温度1 |  |  | 1 | 0 | 1 | ℃
135 | MonitorData15 | IGBT_TempB0_Ever | B相IGBT温度0 |  |  | 1 | 0 | 1 | ℃
136 | MonitorData16 | IGBT_TempB1_Ever | B相IGBT温度1 |  |  | 1 | 0 | 1 | ℃
137 | MonitorData17 | IGBT_TempC0_Ever | C相IGBT温度0 |  |  | 1 | 0 | 1 | ℃
138 | MonitorData18 | IGBT_TempC1_Ever | C相IGBT温度1 |  |  | 1 | 0 | 1 | ℃
180 | MonitorData60 | w | 电网频率 |  |  | 1 | 18 | 1
181 | MonitorData61 | P | 有功功率 |  |  | 1 | 21 | 1 | kW
182 | MonitorData62 | Q | 无功功率 |  |  | 1 | 21 | 1 | kVa
183 | MonitorData63 | Pbtr | 电池板功率 |  |  | 1 | 22 | 1 | kW
400 | MP_PowerDay_H | MP_PowerDay |  |  |  | 1 | 19 | 1 | kWh
401 | MP_PowerDay_L | MP_PowerDay_L |  |  |  | 0 | 19 | 1
402 | MP_Power_H | MP_Power |  |  |  | 1 | 19 | 1 | kWh
403 | MP_Power_L | MP_Power_L |  |  |  | 0 | 19 | 1

## 变比系数
系统量 | 备注名 | 地址
MP_FD_UINX | 交流输入电压变比系数 | 500
MP_FD_IINX | 交流电流变比系数 | 502
MP_FD_UDC_UBTRX | 交流功率变比系数 | 504
MP_FD_UDCBTR | 直流母线电压变比系数 | 506
MP_FD_IBTRX | DC支路1电压变比系数 | 508
MP_FD_Iinx_CT | DC支路1电流变比系数 | 510
MP_FD_P_AC | DC1支路功率变比系数 | 512
MP_FD_PBTR | DC支路2电压变比系数 | 514
MP_FD_P_CT | DC支路2电流变比系数 | 516
MP_FD_P_REF | DC2支路功率变比系数 | 518

## 命令地址
命令地址 | 命令名称0 | 命令名称1 | 命令位号 | 命令序号
110 | 开机命令 | 开机命令 | 0 | 0
110 | 关机命令 | 关机命令 | 1 | 0
110 | Next命令 | Next命令 | 2 | 0
110 | 教零命令 | 教零命令 | 3 | 0
110 | 取消教零命令 | 取消教零命令 | 4 | 0
110 | 参数更新 | 参数更新 | 5 | 0
110 | 上位机急停 | 上位机急停 | 6 | 0
110 | ARM急停 | ARM急停 | 7 | 0

## 运行日志类型
类型 | 类型名称
0 | 故障
1 | 板间通信
2 | 系统运行状态
3 | 开关动作
4 | 主控通信
5 | 操作提示
6 | 操作日志
7 | 未知
8 | 操作日志
9 | 操作日志

## 运行日志
类型 | 子类型 | 日志名 | 寄存器位
0 | 0 | 电网电压A相过压
0 | 1 | 电网电压B相过压
0 | 2 | 电网电压C相过压
0 | 3 | 电网电压A相欠压
0 | 4 | 电网电压B相欠压
0 | 5 | 电网电压C相欠压
0 | 6 | 电网电流A相过流
0 | 7 | 电网电流B相过流
0 | 8 | 电网电流C相过流
0 | 9 | 母线过压
0 | 10 | 母线欠压
0 | 11 | Ⅰ号电池组过压
0 | 12 | Ⅱ号电池组过压
0 | 13 | 直流过流
0 | 14 | A相IGBT温度0过温
0 | 15 | A相IGBT温度1过温
0 | 16 | B相IGBT温度0过温
0 | 17 | B相IGBT温度1过温
0 | 18 | C相IGBT温度0过温
0 | 19 | C相IGBT温度1过温
0 | 20 | A相IGBT故障
0 | 21 | B相IGBT故障
0 | 22 | C相IGBT故障
0 | 23 | IO板没有接插好
0 | 24 | 采集和驱动板没接插好
0 | 25 | 主断路器故障
0 | 26 | 防雷器故障
0 | 27 | PCS过温
0 | 28 | 交流主熔断器故障
0 | 29 | 设备手动急停
0 | 30 | IGBT驱动电源故障
0 | 31 | 锁相环故障
0 | 32 | AD转换故障
0 | 33 | 保留
0 | 34 | A相电流瞬时值过流
0 | 35 | B相电流瞬时值过流
0 | 36 | C相电流瞬时值过流
0 | 37 | A组电池反接
0 | 38 | B组电池反接
0 | 39 | ARM-过频
0 | 40 | ARM-欠频
0 | 41 | ARM-频繁短路
0 | 42 | ARM-过载超时
0 | 43 | ARM-绝缘监测故障
0 | 44 | 交流霍尔传感器故障
0 | 45 | 直流充电未好
0 | 46 | 电网崩溃故障
0 | 47 | ARM无响应故障
0 | 48 | 保留
0 | 49 | 交流主接触器故障
0 | 50 | 保留
0 | 51 | 保留
0 | 52 | 光伏主断路器故障
0 | 53 | 光伏预充电接触器故障
0 | 54 | 电网电流A相回零故障
0 | 55 | 电网电流B相回零故障
0 | 56 | 电网电流C相回零故障
0 | 57 | 直流电流回零故障
0 | 58 | A相电压瞬时值过压
0 | 59 | B相电压瞬时值过压
0 | 60 | C相电压瞬时值过压
0 | 61 | 柜内过耗保护
0 | 62 | 保留
0 | 63 | 软件急停故障
2 | 0 | 系统启动
2 | 1 | 开机
2 | 2 | 关机
2 | 3 | 故障后ARM自动关机
2 | 4 | 触摸屏开机
2 | 5 | 触摸屏关机
3 | 0 | 主断路器分断
3 | 1 | 防雷器状态异常
3 | 2 | 主接触器闭合
3 | 3 | PCS过温
3 | 4 | 交流主熔断器异常
3 | 5 | 急停信号恢复
3 | 16 | 主断路器闭合
3 | 17 | 防雷器状态正常
3 | 18 | 主接触器断开
3 | 19 | PCS温度正常
3 | 20 | 交流主熔断器正常
3 | 21 | 急停信号拍下
3 | 37 | 进入电压跌落状态
3 | 38 | 当前设备为首个电压源
3 | 39 | IGBT过温信号
3 | 40 | PCS就绪
3 | 41 | 进入电压环使能
3 | 53 | 退出电压跌落状态
3 | 54 | 退出首个电压源
3 | 55 | IGBT过温报警取消
3 | 56 | PCS未准备好
3 | 57 | 取消电压环使能
3 | 64 | IGBT加热停止
3 | 65 | 并网接触器闭合驱动
3 | 66 | IGBT散热驱动
3 | 67 | PCS故障指示
3 | 80 | IGBT加热驱动
3 | 81 | 并网接触器断开驱动
3 | 82 | IGBT散热停止
3 | 83 | PCS故障清除
7 | 0 | 电网电压A相过压
7 | 1 | 电网电压B相过压
7 | 2 | 电网电压C相过压
7 | 3 | 电网电压A相欠压
7 | 4 | 电网电压B相欠压
7 | 5 | 电网电压C相欠压
7 | 6 | 电网电流A相过流
7 | 7 | 电网电流B相过流
7 | 8 | 电网电流C相过流
7 | 9 | 母线过压
7 | 10 | 母线欠压
7 | 11 | Ⅰ号电池组过压
7 | 12 | Ⅱ号电池组过压
7 | 13 | 直流过流
7 | 14 | A相IGBT温度0过温
7 | 15 | A相IGBT温度1过温
7 | 16 | B相IGBT温度0过温
7 | 17 | B相IGBT温度1过温
7 | 18 | C相IGBT温度0过温
7 | 19 | C相IGBT温度1过温
7 | 20 | A相IGBT故障
7 | 21 | B相IGBT故障
7 | 22 | C相IGBT故障
7 | 23 | IO板没有接插好
7 | 24 | 采集和驱动板没接插好
7 | 25 | 主断路器故障
7 | 26 | 防雷器故障
7 | 27 | PCS过温
7 | 28 | 交流主熔断器故障
7 | 29 | 设备手动急停
7 | 30 | IGBT驱动电源故障
7 | 31 | 锁相环故障
7 | 32 | AD转换故障
7 | 33 | 保留
7 | 34 | A相电流瞬时值过流
7 | 35 | B相电流瞬时值过流
7 | 36 | C相电流瞬时值过流
7 | 37 | A组电池反接
7 | 38 | B组电池反接
7 | 39 | ARM-过频
7 | 40 | ARM-欠频
7 | 41 | ARM-频繁短路
7 | 42 | ARM-过载超时
7 | 43 | ARM-绝缘监测故障
7 | 44 | 交流霍尔传感器故障
7 | 45 | 直流充电未好
7 | 46 | 电网崩溃故障
7 | 47 | ARM无响应故障
7 | 48 | 保留
7 | 49 | 交流主接触器故障
7 | 50 | 保留
7 | 51 | 保留
7 | 52 | 光伏主断路器故障
7 | 53 | 光伏预充电接触器故障
7 | 54 | 电网电流A相回零故障
7 | 55 | 电网电流B相回零故障
7 | 56 | 电网电流C相回零故障
7 | 57 | 直流电流回零故障
7 | 58 | A相电压瞬时值过压
7 | 59 | B相电压瞬时值过压
7 | 60 | C相电压瞬时值过压
7 | 61 | 柜内过耗保护
7 | 62 | 保留
7 | 63 | 软件急停故障

## 主界面显示参数
描述 | 地址
电池电压 | 130
母线电流 | 132
电池功率 | 183
光伏电压 | -1
光伏电流 | -1
光伏功率 | -1
网测A电压 | 120
网测B电压 | 121
网测C电压 | 122
网测A电流 | 123
网测B电流 | 124
网测C电流 | 125
有功功率 | 181
无功功率 | 182
母线电压 | 129
当日发电量 | 400
总发电量 | 402
电池侧日充电电量 | -1
电池侧日放电电量 | -1
光伏侧日发电电量 | -1
光伏侧总发电量 | -1
A相IGBT温度0 | 133
A相IGBT温度1 | 134
B相IGBT温度0 | 135
B相IGBT温度1 | 136
C相IGBT温度0 | 137
C相IGBT温度1 | 138
电池温度 | -1
光伏温度 | -1

## 主界面开关地址
地址 | 数值
150 | 3
150 | 8
150 | 1
150 | 7

## 波形界面通道参数
坐标号 | 通道号 | 通道值 | 变比系数地址 | 描述